## Blad1
Comment | Designator | Footprint | JLCPCB Part #（optional）
0.1uF | C3, C4, C7, C8, C11, C12, C13 | C_0603_1608Metric | C14663
10uF | C1, C2, C5, C6, C15, C16 | C_0603_1608Metric | C92487
47uF | C9 | C_0603_1608Metric | C140782
1uF | C10 | C_0603_1608Metric | C5673
2.2uF | C14 | C_0603_1608Metric | C57895
22uF | C17 | C_0603_1608Metric | C59461
10k | R1, R3, R5, R7, R9, R10, R11, R30 | R_0603_1608Metric | C25804
200 | R12, R13, R14, R15, R20, R21, R25 | R_0603_1608Metric | C8218
30k | R2, R4, R6, R8 | R_0603_1608Metric | C22984
100k | R26, R27, R28, R29 | R_0603_1608Metric | C14675
5k1 | R17, R18 | R_0603_1608Metric | C23186
1.43K | R22, R23 | R_0603_1608Metric | C22840
1M | R16 | R_0603_1608Metric | C22935
75K | R24 | R_0603_1608Metric | C23242
LED | D1, D2, D3, D4, D8, D9 | C_0603_1608Metric
TPD1E10B06DPYR | D5 | D_SOD-523 | C2937015
PWLED | D6 | D_0603_1608Metric
A3908 | U1, U2, U3, U4 | A3908 | C459250
ESP32-H2-MINI-1 | U5 | MODULE_ESP32-H2-MINI-1-H2
AP2204 | U6 | AP2204 | C112032
MCP73833 | U7 | SON50P300X300X100-11N | C636404
TL4100AF240QG_ | S2, S3 | SW_PTS810_SJM_250_SMTR_LFS
JS102011SAQN | S1 | SW_JS102011SAQN
TH 10k | TH1 | R_0603_1608Metric
Conn_02x03_SMT | J9 | PinHeader_2x03_P1.27mm_Vertical_SMD
UART | J11 | PinHeader_1x04_P2.54mm_Vertical
JST 2.0 BATT | J12 | JST_PH_B2B-PH-K_1x02_P2.00mm_Vertical
USB_C_Plug_USB2.0 | P1 | CUI_UJC-VP-3-SMT-TR